## DataSheet
List of control chart factor
[9 empty] | ｎ | A2 | D4 | D3
[9 empty] | 2 | 1.88 | 3.267 | -
[9 empty] | 3 | 1.023 | 2.575 | -
[9 empty] | 4 | 0.729 | 2.282 | -
| Heading： | [7 empty] | 5 | 0.577 | 2.115 | -
Product |  |  |  | Number of Group |  | 8 |  |  | 6 | 0.483 | 2.004 | - | Xbar control chart |  |  | R control chart
Characteristic |  |  |  | Measuring instrument |  |  |  |  | 7 | 0.419 | 1.924 | 0.076
Unit |  |  |  | Time |  |  |  |  | 8 | 0.373 | 1.864 | 0.136 |  |  | 33.31 |  |  | 16.7611
Standard（MAX) |  |  |  | equipmentNo |  |  |  |  | 9 | 0.337 | 1.864 | 0.184
Standard（MIN) |  |  |  | Worker |  |  |  |  | 10 | 0.308 | 1.777 | 0.223 |  |  | 26.602 |  |  | 1.2229
NO | X1 | X2 | X3 | X4 | X5 | X6 | X7 | X8 | X9 | X10 | AVE | Range | CL | UCL | LCL | CL | UCL | LCL
1 | 30 | 34.9 | 27.2 | 32.2 | 24.3 | 35 | 30 | 33.7 |  |  | 30.9125 | 10.7 | 29.956 | 33.31 | 26.602 | 8.992 | 16.7611 | 1.2229
2 | 28.2 | 30.6 | 24.3 | 33.4 | 33 | 31.5 | 28.2 | 28.1 |  |  | 29.6625 | 9.1 | 29.956 | 33.31 | 26.602 | 8.992 | 16.7611 | 1.2229
3 | 31.3 | 34.5 | 29.3 | 31 | 29.3 | 29.5 | 26.1 | 29.9 |  |  | 30.1125 | 8.4 | 29.956 | 33.31 | 26.602 | 8.992 | 16.7611 | 1.2229
4 | 30.3 | 32.3 | 34.4 | 25.7 | 32.1 | 31.9 | 31.9 | 29.5 |  |  | 31.0125 | 8.7 | 29.956 | 33.31 | 26.602 | 8.992 | 16.7611 | 1.2229
5 | 32.3 | 33.4 | 33.4 | 31.5 | 30.2 | 27.4 | 32.1 | 32.6 |  |  | 31.6125 | 6 | 29.956 | 33.31 | 26.602 | 8.992 | 16.7611 | 1.2229
6 | 27.5 | 34.5 | 33.5 | 26.7 | 30.5 | 28.8 | 28 | 25.7 |  |  | 29.4 | 8.8 | 29.956 | 33.31 | 26.602 | 8.992 | 16.7611 | 1.2229
7 | 30.1 | 27.4 | 27.6 | 25.2 | 30.6 | 31.4 | 29.5 | 31.3 |  |  | 29.1375 | 6.2 | 29.956 | 33.31 | 26.602 | 8.992 | 16.7611 | 1.2229
8 | 28.4 | 35.8 | 30.2 | 30 | 30.5 | 29.6 | 29.5 | 33.8 |  |  | 30.975 | 7.4 | 29.956 | 33.31 | 26.602 | 8.992 | 16.7611 | 1.2229
9 | 34 | 31.1 | 26.5 | 37.1 | 32.6 | 27.8 | 31.8 | 31.2 |  |  | 31.5125 | 10.6 | 29.956 | 33.31 | 26.602 | 8.992 | 16.7611 | 1.2229
10 | 35.2 | 24.8 | 32.9 | 27.3 | 27.1 | 28.8 | 29.5 | 24.9 |  |  | 28.8125 | 10.4 | 29.956 | 33.31 | 26.602 | 8.992 | 16.7611 | 1.2229
11 | 28.2 | 28.2 | 26.3 | 29 | 30.8 | 25.4 | 26.7 | 24.6 |  |  | 27.4 | 6.2 | 29.956 | 33.31 | 26.602 | 8.992 | 16.7611 | 1.2229
12 | 32.5 | 26.8 | 33.5 | 27.5 | 28 | 35.8 | 30.7 | 29.7 |  |  | 30.5625 | 9 | 29.956 | 33.31 | 26.602 | 8.992 | 16.7611 | 1.2229
13 | 30.6 | 26.1 | 33.2 | 31.8 | 28.3 | 37.6 | 21.3 | 32.9 |  |  | 30.225 | 16.3 | 29.956 | 33.31 | 26.602 | 8.992 | 16.7611 | 1.2229
14 | 28.4 | 32.4 | 27.6 | 31.4 | 28.4 | 26.9 | 31.1 | 35.2 |  |  | 30.175 | 8.3 | 29.956 | 33.31 | 26.602 | 8.992 | 16.7611 | 1.2229
15 | 29.3 | 29.4 | 33.1 | 34.2 | 32 | 27.7 | 27.6 | 30.6 |  |  | 30.4875 | 6.6 | 29.956 | 33.31 | 26.602 | 8.992 | 16.7611 | 1.2229
16 | 23.9 | 29.3 | 34 | 28.3 | 28.3 | 24.7 | 31 | 26.7 |  |  | 28.275 | 10.1 | 29.956 | 33.31 | 26.602 | 8.992 | 16.7611 | 1.2229
17 | 30.4 | 28.3 | 27.9 | 29.2 | 33.4 | 31.8 | 34.7 | 28.3 |  |  | 30.5 | 6.8 | 29.956 | 33.31 | 26.602 | 8.992 | 16.7611 | 1.2229
18 | 33.2 | 28.2 | 25.4 | 22.5 | 33.8 | 32.3 | 22.7 | 31.4 |  |  | 28.6875 | 11.3 | 29.956 | 33.31 | 26.602 | 8.992 | 16.7611 | 1.2229
19 | 27.7 | 30.8 | 27.7 | 26.7 | 29 | 28.2 | 25.4 | 30.9 |  |  | 28.3 | 5.5 | 29.956 | 33.31 | 26.602 | 8.992 | 16.7611 | 1.2229
20 | 28.7 | 30.3 | 28.5 | 29.6 | 26.7 | 31.5 | 27.7 | 33.1 |  |  | 29.5125 | 6.4 | 29.956 | 33.31 | 26.602 | 8.992 | 16.7611 | 1.2229
21 | 28.7 | 32.7 | 32.8 | 30.8 | 31.3 | 25.9 | 33 | 32.4 |  |  | 30.95 | 7.1 | 29.956 | 33.31 | 26.602 | 8.992 | 16.7611 | 1.2229
22 | 28.3 | 27.3 | 35.9 | 28.1 | 27.3 | 28.3 | 32 | 29 |  |  | 29.525 | 8.6 | 29.956 | 33.31 | 26.602 | 8.992 | 16.7611 | 1.2229
23 | 27.3 | 31.3 | 41.5 | 31.1 | 36.1 | 26.7 | 25 | 28 |  |  | 30.875 | 16.5 | 29.956 | 33.31 | 26.602 | 8.992 | 16.7611 | 1.2229
24 | 30.8 | 24.8 | 35.3 | 26.8 | 27 | 26.1 | 30.9 | 27.2 |  |  | 28.6125 | 10.5 | 29.956 | 33.31 | 26.602 | 8.992 | 16.7611 | 1.2229
25 | 29.7 | 30.4 | 30.8 | 37.1 | 34.9 | 29.8 | 27.8 | 32.8 |  |  | 31.6625 | 9.3 | 29.956 | 33.31 | 26.602 | 8.992 | 16.7611 | 1.2229
26 | [12 empty] | 29.956 | 33.31 | 26.602 | 8.992 | 16.7611 | 1.2229
27 | [12 empty] | 29.956 | 33.31 | 26.602 | 8.992 | 16.7611 | 1.2229
28 | [12 empty] | 29.956 | 33.31 | 26.602 | 8.992 | 16.7611 | 1.2229
29 | [12 empty] | 29.956 | 33.31 | 26.602 | 8.992 | 16.7611 | 1.2229
30 | [12 empty] | 29.956 | 33.31 | 26.602 | 8.992 | 16.7611 | 1.2229

## Report
Product |  |  |  | Number of Group |  | 8 |  |  | Xbar control chart |  | R control chart
Characteristic |  |  |  | Measuring instrument |  |  |  |  | CL | 29.956 | CL | 8.992
Unit |  |  |  | Time |  |  |  |  | UCL | 33.31 | UCL | 16.7611
Standard（MAX) |  |  |  | equipmentNo |  |  |  |  | LCL | 26.602 | LCL | 1.2229
Standard（MIN) |  |  |  | Woker
NO | X1 | X2 | X3 | X4 | X5 | X6 | X7 | X8 | X9 | X10 | AVE | Range
1 | 30 | 34.9 | 27.2 | 32.2 | 24.3 | 35 | 30 | 33.7 | 0 | 0 | 30.9125 | 10.7
2 | 28.2 | 30.6 | 24.3 | 33.4 | 33 | 31.5 | 28.2 | 28.1 | 0 | 0 | 29.6625 | 9.1
3 | 31.3 | 34.5 | 29.3 | 31 | 29.3 | 29.5 | 26.1 | 29.9 | 0 | 0 | 30.1125 | 8.4
4 | 30.3 | 32.3 | 34.4 | 25.7 | 32.1 | 31.9 | 31.9 | 29.5 | 0 | 0 | 31.0125 | 8.7
5 | 32.3 | 33.4 | 33.4 | 31.5 | 30.2 | 27.4 | 32.1 | 32.6 | 0 | 0 | 31.6125 | 6
6 | 27.5 | 34.5 | 33.5 | 26.7 | 30.5 | 28.8 | 28 | 25.7 | 0 | 0 | 29.4 | 8.8
7 | 30.1 | 27.4 | 27.6 | 25.2 | 30.6 | 31.4 | 29.5 | 31.3 | 0 | 0 | 29.1375 | 6.2
8 | 28.4 | 35.8 | 30.2 | 30 | 30.5 | 29.6 | 29.5 | 33.8 | 0 | 0 | 30.975 | 7.4
9 | 34 | 31.1 | 26.5 | 37.1 | 32.6 | 27.8 | 31.8 | 31.2 | 0 | 0 | 31.5125 | 10.6
10 | 35.2 | 24.8 | 32.9 | 27.3 | 27.1 | 28.8 | 29.5 | 24.9 | 0 | 0 | 28.8125 | 10.4
11 | 28.2 | 28.2 | 26.3 | 29 | 30.8 | 25.4 | 26.7 | 24.6 | 0 | 0 | 27.4 | 6.2
12 | 32.5 | 26.8 | 33.5 | 27.5 | 28 | 35.8 | 30.7 | 29.7 | 0 | 0 | 30.5625 | 9
13 | 30.6 | 26.1 | 33.2 | 31.8 | 28.3 | 37.6 | 21.3 | 32.9 | 0 | 0 | 30.225 | 16.3
14 | 28.4 | 32.4 | 27.6 | 31.4 | 28.4 | 26.9 | 31.1 | 35.2 | 0 | 0 | 30.175 | 8.3
15 | 29.3 | 29.4 | 33.1 | 34.2 | 32 | 27.7 | 27.6 | 30.6 | 0 | 0 | 30.4875 | 6.6
16 | 23.9 | 29.3 | 34 | 28.3 | 28.3 | 24.7 | 31 | 26.7 | 0 | 0 | 28.275 | 10.1
17 | 30.4 | 28.3 | 27.9 | 29.2 | 33.4 | 31.8 | 34.7 | 28.3 | 0 | 0 | 30.5 | 6.8
18 | 33.2 | 28.2 | 25.4 | 22.5 | 33.8 | 32.3 | 22.7 | 31.4 | 0 | 0 | 28.6875 | 11.3
19 | 27.7 | 30.8 | 27.7 | 26.7 | 29 | 28.2 | 25.4 | 30.9 | 0 | 0 | 28.3 | 5.5
20 | 28.7 | 30.3 | 28.5 | 29.6 | 26.7 | 31.5 | 27.7 | 33.1 | 0 | 0 | 29.5125 | 6.4
21 | 28.7 | 32.7 | 32.8 | 30.8 | 31.3 | 25.9 | 33 | 32.4 | 0 | 0 | 30.95 | 7.1
22 | 28.3 | 27.3 | 35.9 | 28.1 | 27.3 | 28.3 | 32 | 29 | 0 | 0 | 29.525 | 8.6
23 | 27.3 | 31.3 | 41.5 | 31.1 | 36.1 | 26.7 | 25 | 28 | 0 | 0 | 30.875 | 16.5
24 | 30.8 | 24.8 | 35.3 | 26.8 | 27 | 26.1 | 30.9 | 27.2 | 0 | 0 | 28.6125 | 10.5
25 | 29.7 | 30.4 | 30.8 | 37.1 | 34.9 | 29.8 | 27.8 | 32.8 | 0 | 0 | 31.6625 | 9.3
26 | 0 | 0 | 0 | 0 | 0 | 0 | 0 | 0 | 0 | 0 | 0 | 0
27 | 0 | 0 | 0 | 0 | 0 | 0 | 0 | 0 | 0 | 0 | 0 | 0
28 | 0 | 0 | 0 | 0 | 0 | 0 | 0 | 0 | 0 | 0 | 0 | 0
29 | 0 | 0 | 0 | 0 | 0 | 0 | 0 | 0 | 0 | 0 | 0 | 0
30 | 0 | 0 | 0 | 0 | 0 | 0 | 0 | 0 | 0 | 0 | 0 | 0
Result：